## 普通教室投影
哈尔滨华德学院多媒体教室升级改造项目主要设备技术参数
名称 | 品牌 | 技术要求 | 数量 | 备注
投影机（分辨率：1024x768 4:3） | 爱普生/NEC/SONY | 1. 0.64英寸3LCD；激光光源 5400流明; 2. 物理分辨率: 1024x768。 3.对比度：≥500000:1。 4. 镜头变焦比≥1.7倍 5.投射比：1.2-2.0 6. 无需防尘过滤网 7. 为保证使用过程中低噪音污染，要求噪音：≤满功率27db、环保22db 8. 接通电源3秒即可快速启动开机，自动投射画面；迅速冷却，可实现直接断电关机，随关随走，带断电保护功能。 9.功率：≤312W，节能待机≤0.5W。 10.光源寿命20000H，支持7*24小时连续工作。 11. 端口：HDMI输入端口×2；RGB输入×1；视频RCA×1；(L/R)RCA音频×1；立体声微型音频×1；RJ-45网络接口； USB接口；控制串口×1； 12.一级能效和高色域投影机 13.原厂原装整机。 | 4台
投影机（分辨率：1920x1200 16：10） | 爱普生/NEC/SONY | 1. 0.64英寸3LCD；激光光源 5200流明; 2. 物理分辨率: 1920x1200。 3.对比度：≥500000:1。 4. 镜头变焦比≥1.7倍 5.投射比：1.2-2.0 6. 无需防尘过滤网 7. 为保证使用过程中低噪音污染，要求噪音：≤满功率27db、环保22db 8. 接通电源3秒即可快速启动开机，自动投射画面；迅速冷却，可实现直接断电关机，随关随走，带断电保护功能。 9.功率：≤312W，节能待机≤0.5W。 10.光源寿命20000H，支持7*24小时连续工作。 11. 端口：HDMI输入端口×2；RGB输入×1；视频RCA×1；(L/R)RCA音频×1；立体声微型音频×1；RJ-45网络接口； USB接口；控制串口×1； 12.一级能效和高色域投影机 13.原厂原装整机。 | 16台
投影幕 | 三星/白雪/三维 | 150寸电动 4:3 长3408mm x 高2286mm | 4台
投影幕 | 三星/白雪/三维 | 150寸电动 16:10 长3230mm x 高2019mm | 16台
投影机吊架 |  | 带防盗功能 | 18个
多媒体讲台 |  | 箱体钢制，有笔记本电脑放置架，带HDMI，VGA，3.5音频接口带线，带5孔插座，笔记本电脑可直接连接，带有电磁锁不要控制器，机身留有一码通设备读头安装口， | 18个
网络中控器 |  | 1.电源输出具有延时断电功能，保证投影机充分散热，有效延长投影机使用寿命 2.串口和红外两种方式控制投影机 3.前置笔记本VGA、HDMI、音频、话筒、网络、USB、220V电源输出等接口 4.远程控制：通过软件平台远程对教室的多媒体设备进行开关机、信号切换等控制操作 远程监看：通过软件平台远程对教室的多媒体设备运行状态进行监看 5.一键报修 | 18个
网络中控管理平台 |  | 网络中控的接入和管理 | 1套 | 一次建成，增加点位不限
扩声 | 雷拓/NCOM/乐访/惠威 | 1.4只会议音响 2.功放 3.一拖二无线（可配手持、头戴、领夹） | 16套 | 普通教室扩声
扩声 | 雷拓/NCOM/乐访/惠威 | 1.6只会议音响 2.功放 3.一拖二无线（可配手持、头戴、领夹） | 2套 | 阶梯教室扩声
胖终端云桌面（i5) | H3C/锐捷/神州数码 | 1.Intel第十代i5六核十二线程处理器（处理器主频≥2.9GHz））； 2.8GB内存 3.集成显卡 4.256 GB SSD本地存储，千兆网口，8个USB口 5.显示器与中控柜相适配 | 18台
云服务器(云桌面管理平台） | H3C/锐捷/神州数码 | 云服务器 带1颗物理CPU虚拟化授权 可支持＞1000终端 | 1套 | 一次建成，未来增加点位1000+
智慧纳米黑板 | 鸿合/锐捷/希沃 | 1.86寸 16:9 2.分辨率3840x2160 3.支持触控 4.主机配置：大于i3,8G内存,大于256固态 5.显示：23.8寸 | 4台 | 小教室
项目要求 |  | 1.报价含项目需要的线材，轻工辅料，施工和调试。2.质保期：3年